## Sheet1
Comment | Designator | Footprint
WEEE-Logo_4.2x6mm_SilkScreen | REF** | WEEE-Logo_4.2x6mm_SilkScreen
ESD-Logo_6.6x6mm_SilkScreen | REF** | ESD-Logo_6.6x6mm_SilkScreen
1K | R44,R43,R42,R41,R40,R37,R36,R26,R22,R30,R29,R10,R9 | R_0603_1608Metric
BLUE | D6,D5 | LED_0805_2012Metric
RED | D4 | LED_0805_2012Metric
GRN | D3,D2 | LED_0805_2012Metric
EXT | J7 | PinHeader_1x04_P2.54mm_Horizontal
100nF | C35,C34,C33,C64,C63,C62,C61,C60,C59,C56,C21,C19,C6,C5 | C_0603_1608Metric
BOOT | JP2 | SolderJumper-2_P1.3mm_Open_TrianglePad1.0x1.5mm
RESET | JP1 | SolderJumper-2_P1.3mm_Open_TrianglePad1.0x1.5mm
PROG | J6 | Tag-Connect_TC2030-IDC-NL_2x03_P1.27mm_Vertical
5.6K | R39,R38 | R_0603_1608Metric
HMI | J4 | IDC-Header_2x06_P2.54mm_Vertical
WE-TVS-82400102 | U6 | SOT-23-6
22E | R21,R6 | R_0603_1608Metric
1M | R2 | R_0603_1608Metric
1U | C32 | C_0603_1608Metric
10nF | C31,C24,C23,C22,C20,C16,C13,C4,C3,C2,C1 | C_0603_1608Metric
USB_B_Mini | J3 | USB_Mini-B_Lumberg_2486_01_Horizontal
IRON | J2,J1 | PinHeader_1x04_P2.54mm_Vertical
Power | J5 | PhoenixContact_MSTBA_2,5_2-G_1x02_P5.00mm_Horizontal
STM32L433RCTx | U11 | LQFP-64_10x10mm_P0.5mm
10K | R1,R28,R27,R20,R17,R8,R7 | R_0603_1608Metric
1000uF | C58,C57 | CP_Radial_D12.5mm_P5.00mm
LM74700 | U10 | SOT-23-6
BSC028N06LS3 | Q1 | TDSON-8-1
22nF | C55 | C_0603_1608Metric
NCV84140 | U5,U2 | SOIC-8_3.9x4.9mm_P1.27mm
MAX31856 | U4,U1 | TSSOP-14_4.4x5mm_P0.65mm
2K | R35,R34,R33,R15,R14,R13 | R_0603_1608Metric
0E | R32,R12 | R_0603_1608Metric
225E | R31,R11 | R_0603_1608Metric
330E | R25,R24,R23,R5,R4,R3 | R_0603_1608Metric
2.2uF | C30,C29,C28,C27,C26,C25,C15,C14,C12,C11,C10,C9,C8,C7 | C_0805_2012Metric
MountingHole | H4,H3,H2,H1 | MountingHole_3.2mm_M3_DIN965
Fiducial | FID3,FID2,FID1 | Fiducial_0.5mm_Mask1mm
LMR16006YQ | U3 | SOT-23-6
33K | R19 | R_0603_1608Metric
100K | R18,R16 | R_0603_1608Metric
15uH | L1 | L_Wuerth_MAPI-3015
DFLS | D1 | D_PowerDI-123
4.7uF | C18,C17 | C_0805_2012Metric

## Sheet2
Id | Designator | Package | Quantity | Designation | Supplier and ref
1 | REF** | WEEE-Logo_4.2x6mm_SilkScreen | 1 | WEEE-Logo_4.2x6mm_SilkScreen
2 | REF** | ESD-Logo_6.6x6mm_SilkScreen | 1 | ESD-Logo_6.6x6mm_SilkScreen
3 | R44,R43,R42,R41,R40,R37,R36,R26,R22,R30,R29,R10,R9 | R_0603_1608Metric | 13 | 1K
4 | D6,D5 | LED_0805_2012Metric | 2 | BLUE
5 | D4 | LED_0805_2012Metric | 1 | RED
6 | D3,D2 | LED_0805_2012Metric | 2 | GRN
7 | J7 | PinHeader_1x04_P2.54mm_Horizontal | 1 | EXT
8 | C35,C34,C33,C64,C63,C62,C61,C60,C59,C56,C21,C19,C6,C5 | C_0603_1608Metric | 14 | 100nF
9 | JP2 | SolderJumper-2_P1.3mm_Open_TrianglePad1.0x1.5mm | 1 | BOOT
10 | JP1 | SolderJumper-2_P1.3mm_Open_TrianglePad1.0x1.5mm | 1 | RESET
11 | J6 | Tag-Connect_TC2030-IDC-NL_2x03_P1.27mm_Vertical | 1 | PROG
12 | R39,R38 | R_0603_1608Metric | 2 | 5.6K
13 | J4 | IDC-Header_2x06_P2.54mm_Vertical | 1 | HMI
14 | U6 | SOT-23-6 | 1 | WE-TVS-82400102
15 | R21,R6 | R_0603_1608Metric | 2 | 22E
16 | R2 | R_0603_1608Metric | 1 | 1M
17 | C32 | C_0603_1608Metric | 1 | 1U
18 | C31,C24,C23,C22,C20,C16,C13,C4,C3,C2,C1 | C_0603_1608Metric | 11 | 10nF
19 | J3 | USB_Mini-B_Lumberg_2486_01_Horizontal | 1 | USB_B_Mini
20 | J2,J1 | PinHeader_1x04_P2.54mm_Vertical | 2 | IRON
21 | J5 | PhoenixContact_MSTBA_2,5_2-G_1x02_P5.00mm_Horizontal | 1 | Power
22 | U11 | LQFP-64_10x10mm_P0.5mm | 1 | STM32L433RCTx
23 | R1,R28,R27,R20,R17,R8,R7 | R_0603_1608Metric | 7 | 10K
24 | C58,C57 | CP_Radial_D12.5mm_P5.00mm | 2 | 1000uF
25 | U10 | SOT-23-6 | 1 | LM74700
26 | Q1 | TDSON-8-1 | 1 | BSC028N06LS3
27 | C55 | C_0603_1608Metric | 1 | 22nF
28 | U5,U2 | SOIC-8_3.9x4.9mm_P1.27mm | 2 | NCV84140
29 | U4,U1 | TSSOP-14_4.4x5mm_P0.65mm | 2 | MAX31856
30 | R35,R34,R33,R15,R14,R13 | R_0603_1608Metric | 6 | 2K
31 | R32,R12 | R_0603_1608Metric | 2 | 0E
32 | R31,R11 | R_0603_1608Metric | 2 | 225E
33 | R25,R24,R23,R5,R4,R3 | R_0603_1608Metric | 6 | 330E
34 | C30,C29,C28,C27,C26,C25,C15,C14,C12,C11,C10,C9,C8,C7 | C_0805_2012Metric | 14 | 2.2uF
35 | H4,H3,H2,H1 | MountingHole_3.2mm_M3_DIN965 | 4 | MountingHole
36 | FID3,FID2,FID1 | Fiducial_0.5mm_Mask1mm | 3 | Fiducial
37 | U3 | SOT-23-6 | 1 | LMR16006YQ
38 | R19 | R_0603_1608Metric | 1 | 33K
39 | R18 | R_0603_1608Metric | 1 | 100K
40 | R16 | R_0603_1608Metric | 1 | TBD
41 | L1 | L_Wuerth_MAPI-3015 | 1 | 15uH
42 | D1 | D_PowerDI-123 | 1 | DFLS
43 | C18,C17 | C_0805_2012Metric | 2 | 4.7uF