## Sheet1
Designator | Mid X | Mid Y | Layer | Rotation
C1 | 32.775 | -27.95 | top | 270
C2 | 40.775 | -17.15 | top | 270
C3 | 39.225 | -18.65 | top | 270
C4 | 40.775 | -20.15 | top | 270
C5 | 31.7 | -14.7 | top | 0
C6 | 39.2 | -15.6 | top | 90
C7 | 43.575 | -26.95 | top | 270
C8 | 36.825 | -30.95 | top | 180
C9 | 43.575 | -23.55 | top | 90
C10 | 36.825 | -29 | top | 180
C11 | 40.825 | -29 | top | 0
C12 | 40.825 | -30.95 | top | 0
C13 | 22.45 | -13.3 | top | 0
C14 | 16.25 | -16.075 | top | 180
C15 | 16.25 | -18.025 | top | 180
C16 | 22.8 | -20.95 | top | 270
C17 | 16.975 | -23.375 | top | 90
C18 | 15 | -23.375 | top | 90
C19 | 31.65 | -41.8 | top | 0
C20 | 32.85 | -55.025 | top | 270
C21 | 39.15 | -42.6 | top | 90
C22 | 40.75 | -44.25 | top | 270
C23 | 39.25 | -45.725 | top | 270
C24 | 40.75 | -47.3 | top | 270
C25 | 43.55 | -54.05 | top | 270
C26 | 36.8 | -57.975 | top | 180
C27 | 43.55 | -50.625 | top | 90
C28 | 36.8 | -56.025 | top | 180
C29 | 40.85 | -57.975 | top | 0
C30 | 40.85 | -56.025 | top | 0
C31 | 9.7 | -59.25 | top | 0
C32 | 8.95 | -50.15 | top | 90
C33 | 10.45 | -50.15 | top | 90
C34 | 26.35 | -58.15 | top | 90
C35 | 10.225 | -42.925 | top | 0
C55 | 11.325 | -20.55 | top | 0
C56 | 11.325 | -19.025 | top | 0
C59 | 22.1 | -27.4 | top | 180
C60 | 19.8 | -28.4 | top | 90
C61 | 14.3 | -33 | top | 90
C62 | 14.3 | -41.5 | top | 270
C63 | 26.6 | -44.2 | top | 0
C64 | 29.3 | -31.8 | top | 90
D1 | 15.425 | -20.325 | top | 180
D2 | 47.5 | -35 | top | 180
D3 | 10.5 | -28.2 | top | 270
D4 | 12.6 | -28.2 | top | 270
D5 | 47.5 | -32.7 | top | 180
D6 | 47.5 | -37.3 | top | 180
FID1 | 2.2 | -2.2 | top | 0
FID2 | 2.2 | -67.8 | top | 0
FID3 | 47.8 | -2.2 | top | 0
J3 | 4.2 | -54.05 | top | 270
L1 | 19.975 | -23.25 | top | 270
Q1 | 6.5 | -13.5 | top | 90
R1 | 30.3 | -34.9 | top | 0
R2 | 9.7 | -57.75 | top | 0
R3 | 30.525 | -23.3 | top | 180
R4 | 30.525 | -24.9 | top | 180
R5 | 30.525 | -26.5 | top | 180
R6 | 13.85 | -54.6 | top | 180
R7 | 33.525 | -22.5 | top | 180
R8 | 33.525 | -24.1 | top | 180
R9 | 41.525 | -14.75 | top | 180
R10 | 43.8 | -13.975 | top | 270
R11 | 34.275 | -27.95 | top | 270
R12 | 33.525 | -25.7 | top | 180
R13 | 43.025 | -17.9 | top | 180
R14 | 43.025 | -19.4 | top | 180
R15 | 43.025 | -20.9 | top | 180
R16 | 19.5 | -14.8 | top | 0
R17 | 22.46 | -14.8 | top | 0
R18 | 19.45 | -16.3 | top | 0
R19 | 13.275 | -23.575 | top | 90
R20 | 22.8 | -17.925 | top | 270
R21 | 13.85 | -52.7 | top | 180
R22 | 32.35 | -58.15 | top | 270
R23 | 30.6 | -50.325 | top | 180
R24 | 30.6 | -51.975 | top | 180
R25 | 30.6 | -53.65 | top | 180
R26 | 30.85 | -58.15 | top | 270
R27 | 33.6 | -49.525 | top | 180
R28 | 33.6 | -51.15 | top | 180
R29 | 41.5 | -41.825 | top | 180
R30 | 43.75 | -41.075 | top | 270
R31 | 34.35 | -55.025 | top | 270
R32 | 33.6 | -52.775 | top | 180
R33 | 43 | -44.975 | top | 180
R34 | 43 | -46.475 | top | 180
R35 | 43 | -47.975 | top | 180
R36 | 29.35 | -58.15 | top | 270
R37 | 27.85 | -58.15 | top | 270
R38 | 17.95 | -58.15 | top | 270
R39 | 19.45 | -58.15 | top | 270
R40 | 44.2 | -35 | top | 0
R41 | 10.5 | -31.45 | top | 90
R42 | 12.6 | -31.45 | top | 90
R43 | 44.2 | -32.7 | top | 0
R44 | 44.2 | -37.3 | top | 0
U1 | 34.125 | -18.3 | top | 180
U2 | 38.825 | -25.25 | top | 0
U3 | 19.975 | -18.95 | top | 0
U4 | 34.05 | -45.425 | top | 180
U5 | 38.825 | -52.325 | top | 0
U6 | 10.4 | -53.65 | top | 0
U10 | 11.32 | -16.44 | top | 180
U11 | 21.8 | -36.7 | top | 270

## Sheet2
Ref | Val | Package | PosX | PosY | Rot | Side
C1 | 10nF | C_0603_1608Metric | 32.775 | -27.95 | 270 | top
C2 | 10nF | C_0603_1608Metric | 40.775 | -17.15 | 270 | top
C3 | 10nF | C_0603_1608Metric | 39.225 | -18.65 | 270 | top
C4 | 10nF | C_0603_1608Metric | 40.775 | -20.15 | 270 | top
C5 | 100nF | C_0603_1608Metric | 31.7 | -14.7 | 0 | top
C6 | 100nF | C_0603_1608Metric | 39.2 | -15.6 | 90 | top
C7 | 2.2uF | C_0805_2012Metric | 43.575 | -26.95 | 270 | top
C8 | 2.2uF | C_0805_2012Metric | 36.825 | -30.95 | 180 | top
C9 | 2.2uF | C_0805_2012Metric | 43.575 | -23.55 | 90 | top
C10 | 2.2uF | C_0805_2012Metric | 36.825 | -29 | 180 | top
C11 | 2.2uF | C_0805_2012Metric | 40.825 | -29 | 0 | top
C12 | 2.2uF | C_0805_2012Metric | 40.825 | -30.95 | 0 | top
C13 | 10nF | C_0603_1608Metric | 22.45 | -13.3 | 0 | top
C14 | 2.2uF | C_0805_2012Metric | 16.25 | -16.075 | 180 | top
C15 | 2.2uF | C_0805_2012Metric | 16.25 | -18.025 | 180 | top
C16 | 10nF | C_0603_1608Metric | 22.8 | -20.95 | 270 | top
C17 | 4.7uF | C_0805_2012Metric | 16.975 | -23.375 | 90 | top
C18 | 4.7uF | C_0805_2012Metric | 15 | -23.375 | 90 | top
C19 | 100nF | C_0603_1608Metric | 31.65 | -41.8 | 0 | top
C20 | 10nF | C_0603_1608Metric | 32.85 | -55.025 | 270 | top
C21 | 100nF | C_0603_1608Metric | 39.15 | -42.6 | 90 | top
C22 | 10nF | C_0603_1608Metric | 40.75 | -44.25 | 270 | top
C23 | 10nF | C_0603_1608Metric | 39.25 | -45.725 | 270 | top
C24 | 10nF | C_0603_1608Metric | 40.75 | -47.3 | 270 | top
C25 | 2.2uF | C_0805_2012Metric | 43.55 | -54.05 | 270 | top
C26 | 2.2uF | C_0805_2012Metric | 36.8 | -57.975 | 180 | top
C27 | 2.2uF | C_0805_2012Metric | 43.55 | -50.625 | 90 | top
C28 | 2.2uF | C_0805_2012Metric | 36.8 | -56.025 | 180 | top
C29 | 2.2uF | C_0805_2012Metric | 40.85 | -57.975 | 0 | top
C30 | 2.2uF | C_0805_2012Metric | 40.85 | -56.025 | 0 | top
C31 | 10nF | C_0603_1608Metric | 9.7 | -59.25 | 0 | top
C32 | 1U | C_0603_1608Metric | 8.95 | -50.15 | 90 | top
C33 | 100nF | C_0603_1608Metric | 10.45 | -50.15 | 90 | top
C34 | 100nF | C_0603_1608Metric | 26.35 | -58.15 | 90 | top
C35 | 100nF | C_0603_1608Metric | 10.225 | -42.925 | 0 | top
C55 | 22nF | C_0603_1608Metric | 11.325 | -20.55 | 0 | top
C56 | 100nF | C_0603_1608Metric | 11.325 | -19.025 | 0 | top
C59 | 100nF | C_0603_1608Metric | 22.1 | -27.4 | 180 | top
C60 | 100nF | C_0603_1608Metric | 19.8 | -28.4 | 90 | top
C61 | 100nF | C_0603_1608Metric | 14.3 | -33 | 90 | top
C62 | 100nF | C_0603_1608Metric | 14.3 | -41.5 | 270 | top
C63 | 100nF | C_0603_1608Metric | 26.6 | -44.2 | 0 | top
C64 | 100nF | C_0603_1608Metric | 29.3 | -31.8 | 90 | top
D1 | DFLS | D_PowerDI-123 | 15.425 | -20.325 | 180 | top
D2 | GRN | LED_0805_2012Metric | 47.5 | -35 | 180 | top
D3 | GRN | LED_0805_2012Metric | 10.5 | -28.2 | 270 | top
D4 | RED | LED_0805_2012Metric | 12.6 | -28.2 | 270 | top
D5 | BLUE | LED_0805_2012Metric | 47.5 | -32.7 | 180 | top
D6 | BLUE | LED_0805_2012Metric | 47.5 | -37.3 | 180 | top
FID1 | Fiducial | Fiducial_0.5mm_Mask1mm | 2.2 | -2.2 | 0 | top
FID2 | Fiducial | Fiducial_0.5mm_Mask1mm | 2.2 | -67.8 | 0 | top
FID3 | Fiducial | Fiducial_0.5mm_Mask1mm | 47.8 | -2.2 | 0 | top
J3 | USB_B_Mini | USB_Mini-B_Lumberg_2486_01_Horizontal | 4.2 | -54.05 | 270 | top
L1 | 15uH | L_Wuerth_MAPI-3015 | 19.975 | -23.25 | 270 | top
Q1 | BSC028N06LS3 | TDSON-8-1 | 6.5 | -13.5 | 90 | top
R1 | 10K | R_0603_1608Metric | 30.3 | -34.9 | 0 | top
R2 | 1M | R_0603_1608Metric | 9.7 | -57.75 | 0 | top
R3 | 330E | R_0603_1608Metric | 30.525 | -23.3 | 180 | top
R4 | 330E | R_0603_1608Metric | 30.525 | -24.9 | 180 | top
R5 | 330E | R_0603_1608Metric | 30.525 | -26.5 | 180 | top
R6 | 22E | R_0603_1608Metric | 13.85 | -54.6 | 180 | top
R7 | 10K | R_0603_1608Metric | 33.525 | -22.5 | 180 | top
R8 | 10K | R_0603_1608Metric | 33.525 | -24.1 | 180 | top
R9 | 1K | R_0603_1608Metric | 41.525 | -14.75 | 180 | top
R10 | 1K | R_0603_1608Metric | 43.8 | -13.975 | 270 | top
R11 | 225E | R_0603_1608Metric | 34.275 | -27.95 | 270 | top
R12 | 0E | R_0603_1608Metric | 33.525 | -25.7 | 180 | top
R13 | 2K | R_0603_1608Metric | 43.025 | -17.9 | 180 | top
R14 | 2K | R_0603_1608Metric | 43.025 | -19.4 | 180 | top
R15 | 2K | R_0603_1608Metric | 43.025 | -20.9 | 180 | top
R16 | TBD | R_0603_1608Metric | 19.5 | -14.8 | 0 | top
R17 | 10K | R_0603_1608Metric | 22.46 | -14.8 | 0 | top
R18 | 100K | R_0603_1608Metric | 19.45 | -16.3 | 0 | top
R19 | 33K | R_0603_1608Metric | 13.275 | -23.575 | 90 | top
R20 | 10K | R_0603_1608Metric | 22.8 | -17.925 | 270 | top
R21 | 22E | R_0603_1608Metric | 13.85 | -52.7 | 180 | top
R22 | 1K | R_0603_1608Metric | 32.35 | -58.15 | 270 | top
R23 | 330E | R_0603_1608Metric | 30.6 | -50.325 | 180 | top
R24 | 330E | R_0603_1608Metric | 30.6 | -51.975 | 180 | top
R25 | 330E | R_0603_1608Metric | 30.6 | -53.65 | 180 | top
R26 | 1K | R_0603_1608Metric | 30.85 | -58.15 | 270 | top
R27 | 10K | R_0603_1608Metric | 33.6 | -49.525 | 180 | top
R28 | 10K | R_0603_1608Metric | 33.6 | -51.15 | 180 | top
R29 | 1K | R_0603_1608Metric | 41.5 | -41.825 | 180 | top
R30 | 1K | R_0603_1608Metric | 43.75 | -41.075 | 270 | top
R31 | 225E | R_0603_1608Metric | 34.35 | -55.025 | 270 | top
R32 | 0E | R_0603_1608Metric | 33.6 | -52.775 | 180 | top
R33 | 2K | R_0603_1608Metric | 43 | -44.975 | 180 | top
R34 | 2K | R_0603_1608Metric | 43 | -46.475 | 180 | top
R35 | 2K | R_0603_1608Metric | 43 | -47.975 | 180 | top
R36 | 1K | R_0603_1608Metric | 29.35 | -58.15 | 270 | top
R37 | 1K | R_0603_1608Metric | 27.85 | -58.15 | 270 | top
R38 | 5.6K | R_0603_1608Metric | 17.95 | -58.15 | 270 | top
R39 | 5.6K | R_0603_1608Metric | 19.45 | -58.15 | 270 | top
R40 | 1K | R_0603_1608Metric | 44.2 | -35 | 0 | top
R41 | 1K | R_0603_1608Metric | 10.5 | -31.45 | 90 | top
R42 | 1K | R_0603_1608Metric | 12.6 | -31.45 | 90 | top
R43 | 1K | R_0603_1608Metric | 44.2 | -32.7 | 0 | top
R44 | 1K | R_0603_1608Metric | 44.2 | -37.3 | 0 | top
U1 | MAX31856 | TSSOP-14_4.4x5mm_P0.65mm | 34.125 | -18.3 | 180 | top
U2 | NCV84140 | SOIC-8_3.9x4.9mm_P1.27mm | 38.825 | -25.25 | 0 | top
U3 | LMR16006YQ | SOT-23-6 | 19.975 | -18.95 | 180 | top
U4 | MAX31856 | TSSOP-14_4.4x5mm_P0.65mm | 34.05 | -45.425 | 180 | top
U5 | NCV84140 | SOIC-8_3.9x4.9mm_P1.27mm | 38.825 | -52.325 | 0 | top
U6 | WE-TVS-82400102 | SOT-23-6 | 10.4 | -53.65 | 0 | top
U10 | LM74700 | SOT-23-6 | 11.32 | -16.44 | 180 | top
U11 | STM32L433RCTx | LQFP-64_10x10mm_P0.5mm | 21.8 | -36.7 | 270 | top